## PR
PRZEDMIAR ROBÓT Przebudowa drogi gminnej w m. Cieciersk na dz. nr ewidencyjny 36 długości 319,00 m
Lp. | Podstawa obmiaru | Wyszczególnienie robót | Jednostka miary | Ilość jedn.
1 | 2 | 3 | 4 | 5
I | ROBOTY PRZYGOTOWAWCZE I ZIEMNE
1 | Plan syt. | Roboty pomiarowe w terenie równinnym w km 0+000 - 0+319 | km | 0.319
L = 0,319 km
2 | Plan syt. | Roboty ziemne polegające na wykonaniu koryta pod warstwy konstrukcyjne nawierzchni wraz z profilowaniem i zagęszczeniem podłoża w km 0+000 – 0+020 oraz przewozem urobku na odległość do 0,50 km | m3 | 46.64
V = 141,32 m2(skrzyżowanie)x0,33 m = 46,64m3
II | PODBUDOWA
3 | Plan syt. | Wykonanie warstwy odsączającej z piasku w km 0+000 – 0+020, szer. zmiennej i grub. warstwy po zagęszczeniu 10,0 cm | m2 | 141.32
P = 141,32 m2 (skrzyżowanie)
4 | Plan syt. | Dowóz kruszywa naturalnego (pospółki żwirowej) do stabilizacji gruntu cementem warstwą szer. zmienna grub. 16,0 cm w km 0+000 – 0+020 | m2 | 134.32
P = 134,32 m2 (skrzyżowanie)
5 | Przekrój podłużny | Doziarnienie istniejącej podbudowy żwirowej kruszywem naturalnym (pospółką żwirową) o grubości 11,0 cm - 21,0 cm na szer. 4,22 m w km 0+020 – 0+319 | m3 | 166.56
V = {[(0,11 m + 0,11 m)/2] x 51,6 m + [(0,11 m + 0,11 m)/2] x 42,6 m + [(0,11 m + 0,21 m)/2] x 48,8 m + [(0,21 m + 0,11 m)]/2 x 51,0 m + [(0,11 m + 0,15 m)/2] x 43,0 m + [(0,15 m + 0,11 m)/2] x 53,0 m + [(0,11 m + 0,00 m)/2] x 12,0 m} x 4,22 m = 166,56 m3
6 | Plan syt. | Profilowanie i zagęszczenie podbudowy żwirowej w km 0+000 - 0+319 | m2 | 1396.1
P = 134,32 m2 (skrzyżowanie) + 1261,78 m2 (299,0 m x 4,22 m)= 1 396,10 m2
7 | Plan syt. | Wykonanie podbudowy z gruntu stabilizowanego cementem o wytrzymałości Rm = 2,50 MPa, mieszarką bezpośrednio w korycie drogi wraz z pielęgnacją w km 0+000 – 0+319, szer. 4,22 m i grub. warstwy po zagęszczeniu 16,0 cm | m2 | 1396.1
P = jak w poz. nr 6 = 1 396,10 m2
III | NAWIERZCHNIA
8 | Plan syt. | Mechaniczne oczyszczenie i skropienie podbudowy betonowej emulsją asfaltową szybkorozpadową w ilości 0,70 kg/m2 w km 0+000 - 0+319 | m2 | 1359.1
P = 133,20 m2 (skrzyżowanie) + 299,00 m x 4,10 m = 1 359,10 m2
9 | Plan syt. | Wykonanie nawierzchni z mieszanki mineralno-asfaltowej - warstwa wiążąca AC 16 W w km 0+000 - 0+319, szer. 4,10 m i grub. warstwy po zagęszczeniu 4,0 cm | m2 | 1359.1
P = jak w poz. nr 8 = 1 359,10 m2
10 | Plan syt. | Mechaniczne oczyszczenie i skropienie warstwy wiążącej emulsją asfaltową szybkorozpadową w ilości 0,30 kg/m2 w km 0+000 - 0+319 | m2 | 1328.65
P = 132,65 m2 (skrzyżowanie) + 299,00 m x 4,00 m = 1 328,65 m2
11 | Plan syt. | Wykonanie nawierzchni z mieszanki mineralno-asfaltowej - warstwa ścieralna AC 11 S w km 0+000 - 0+319, szer. 4,00 m i grub. warstwy po zagęszczeniu 3,0 cm | m2 | 1328.65
P = jak w poz. nr 10 = 1 328,65 m2
IV | POBOCZA I ZJAZDY
12 | Plan syt | Wykonanie obustronnych poboczy gruntowych o szer. 0,50 m wraz z profilowaniem w km 0+000 - 0+319 | m3 | 63.8
V = 2 x 0,1 m2 x 319,00 m = 63,80 m3
13 | Plan syt | Wykonanie warstwy odsączającej z piasku pod zjazdy o grub. warstwy po zagęszczeniu 10,00 cm | m2 | 143.59
P = 143,59 m2
14 | Plan syt | Wykonanie zjazdów z kruszywa łamanego 0/31,5 mm stabilizowanego mechanicznie o szer. zmiennej wraz z profilowaniem w km 0+000 - 0+319, grub. warstwy po zagęszczeniu 20,00 cm | m2 | 143.59
P = 143,59 m2
15 | Plan syt | Wykonanie obustronnych poboczy z kruszywa łamanego 0/31,5 mm stabilizowanego mechanicznie o szer. 0,50 m wraz z profilowaniem w km 0+000 - 0+319, grub. warstwy po zagęszczeniu 15,0 cm | m2 | 319
P = 2 x 319,00 m x 0,50 m = 319,00 m2
V | OZNAKOWANIE
16 | Plan syt | Ustawienie pionowych znaków drogowych o pow. do 0,3 m2 | szt. | 4
17 | Plan syt | Ustawienie pionowych znaków drogowych - tabliczka "Zmiana nawierzchni" | szt. | 1
18 | Plan syt | Ustawienie słupków stalowych o śr. 50 mm do znaków drogowych | szt. | 4
VI | INNE ROBOTY
19 | Plan syt | Zabezpieczenie sieci telefonicznej rurami ochronnymi grubościennymi dwudzielnymi typu RHDPE fi 160 mm (przepusty pod drogą) L = 44,00 m | m | 44
20 | Plan syt | Przestawienie bramy w km 0+115,80 | szt. | 1
21 | Plan syt | Przestawienie latarni solarnej w km 0+146,57 | szt. | 1

## KI
KOSZTORYS INWESTORSKI Przebudowa drogi gminnej w m. Cieciersk na dz. nr ewidencyjny 36 długości 319,00 m
Lp. | Podstawa wyceny | Wyszczególnienie robót | Jedn.miary | Ilość jedn. | Cena jedn. | Wartość
1 | 2 | 3 | 4 | 5 | 6 | 7
I | ROBOTY PRZYGOTOWAWCZE (CPV: 45100000-8) I ZIEMNE (CPV: 45111000-8)
1 | D–01.01.01 | Roboty pomiarowe w terenie równinnym w km 0+000 - 0+319 | km | 0.319 | 1618.04 | 516.1548
2 | D-02.00.01 D-02.01.01 D-04.01.01 | Roboty ziemne polegające na wykonaniu koryta pod warstwy konstrukcyjne nawierzchni wraz z profilowaniem i zagęszczeniem podłoża w km 0+000 – 0+020 oraz przewozem urobku na odległość do 0,50 km | m3 | 46.64 | 17.95 | 837.188
II | PODBUDOWA (CPV: 45233200-1)
3 | D-04.02.01 | Wykonanie warstwy odsączającej z piasku w km 0+000 – 0+020, szer. zmiennej i grub. warstwy po zagęszczeniu 10,0 cm | m2 | 141.32 | 6.7 | 946.844
4 | D-05.01.01 | Dowóz kruszywa naturalnego (pospółki żwirowej) do stabilizacji gruntu cementem warstwą szer. zmienna grub. 16,0 cm w km 0+000 – 0+020 | m2 | 134.32 | 10.72 | 1439.9104
5 | D-05.01.01 | Doziarnienie istniejącej podbudowy żwirowej kruszywem naturalnym (pospółką żwirową) o grubości 11,0 cm - 21,0 cm na szer. 4,22 m w km 0+020 – 0+319 | m3 | 166.56 | 67 | 11159.52
6 | D-04.01.01 | Profilowanie i zagęszczenie podbudowy żwirowej w km 0+000 - 0+319 | m2 | 1396.1 | 1.9 | 2652.59
7 | D-04.05.01 | Wykonanie podbudowy z gruntu stabilizowanego cementem o wytrzymałości Rm = 2,50 MPa, mieszarką bezpośrednio w korycie drogi wraz z pielęgnacją w km 0+000 – 0+319, szer. 4,22 m i grub. warstwy po zagęszczeniu 16,0 cm | m2 | 1396.1 | 21.81 | 30448.941
III | NAWIERZCHNIA (CPV: 45233252-0)
8 | D-04.03.01 | Mechaniczne oczyszczenie i skropienie podbudowy betonowej emulsją asfaltową szybkorozpadową w ilości 0,70 kg/m2 w km 0+000 - 0+319 | m2 | 1359.1 | 2.47 | 3356.977
9 | D–05.03.05b | Wykonanie nawierzchni z mieszanki mineralno-asfaltowej - warstwa wiążąca AC 16 W w km 0+000 - 0+319, szer. 4,10 m i grub. warstwy po zagęszczeniu 4,0 cm | m2 | 1359.1 | 29.68 | 40338.088
10 | D-04.03.01 | Mechaniczne oczyszczenie i skropienie warstwy wiążącej emulsją asfaltową szybkorozpadową w ilości 0,30 kg/m2 w km 0+000 - 0+319 | m2 | 1328.65 | 1.35 | 1793.6775
11 | D–05.03.05a | Wykonanie nawierzchni z mieszanki mineralno-asfaltowej - warstwa ścieralna AC 11 S w km 0+000 - 0+319, szer. 4,00 m i grub. warstwy po zagęszczeniu 3,0 cm | m2 | 1328.65 | 24.5 | 32551.925
IV | POBOCZA (CPV: 45233220-7)
12 | D.06.03.01 | Wykonanie obustronnych poboczy gruntowych o szer. 0,50 m wraz z profilowaniem w km 0+000 - 0+319 | m3 | 63.8 | 3.23 | 206.074
13 | D-05.01.01 | Wykonanie warstwy odsączającej z piasku pod zjazdy o grub. warstwy po zagęszczeniu 10,00 cm | m2 | 143.59 | 6.7 | 962.053
14 | D-05.02.01 | Wykonanie zjazdów z kruszywa łamanego 0/31,5 mm stabilizowanego mechanicznie o szer. zmiennej wraz z profilowaniem w km 0+000 - 0+319, grub. warstwy po zagęszczeniu 20,00 cm | m2 | 143.59 | 49.21 | 7066.0639
15 | D.06.03.01 D-05.02.01 | Wykonanie obustronnych poboczy z kruszywa łamanego 0/31,5 mm stabilizowanego mechanicznie o szer. 0,50 m wraz z profilowaniem w km 0+000 - 0+319, grub. warstwy po zagęszczeniu 15,0 cm | m2 | 319 | 38.82 | 12383.58
V | OZNAKOWANIE (CPV: 45233290-8)
16 | D-07.02.01 | Ustawienie pionowych znaków drogowych o pow. do 0,3 m2 | szt. | 4 | 220 | 880
17 | D-07.02.01 | Ustawienie pionowych znaków drogowych - tabliczka "Zmiana nawierzchni" | szt. | 1 | 150 | 150
18 | D-07.02.01 | Ustawienie słupków stalowych o śr. 50 mm do znaków drogowych | szt. | 4 | 120 | 480
VI | INNE ROBOTY
19 |  | Zabezpieczenie sieci telefonicznej rurami ochronnymi grubościennymi dwudzielnymi typu RHDPE fi 160 mm (przepusty pod drogą) L = 44,00 m | m | 44 | 150 | 6600
20 |  | Przestawienie bramy w km 0+115,80 | szt. | 1 | 1000 | 1000
21 |  | Przestawienie latarni solarnej w km 0+146,57 | szt. | 1 | 1000 | 1000
|  |  | WARTOŚĆ NETTO |  |  | 156769.5866
|  |  | PODATEK VAT 23% |  |  | 36057.0049
|  |  | WARTOŚĆ BRUTTO |  |  | 192826.5915
Poziom cen - średnie ceny z II kwartału 2017 r. wg opracowania Sekocenbud

## KO
KOSZTORYS OFERTOWY Przebudowa drogi gminnej w m. Cieciersk na dz. nr ewidencyjny 36 długości 319,00 m
Lp. | Podstawa wyceny | Wyszczególnienie robót | Jedn.miary | Ilość jedn. | Cena jedn. | Wartość
1 | 2 | 3 | 4 | 5 | 6 | 7
I | ROBOTY PRZYGOTOWAWCZE (CPV: 45100000-8) I ZIEMNE (CPV: 45111000-8)
1 | D–01.01.01 | Roboty pomiarowe w terenie równinnym w km 0+000 - 0+319 | km | 0.319
2 | D-02.00.01 D-02.01.01 D-04.01.01 | Roboty ziemne polegające na wykonaniu koryta pod warstwy konstrukcyjne nawierzchni wraz z profilowaniem i zagęszczeniem podłoża w km 0+000 – 0+020 oraz przewozem urobku na odległość do 0,50 km | m3 | 46.64
II | PODBUDOWA (CPV: 45233200-1)
3 | D-04.02.01 | Wykonanie warstwy odsączającej z piasku w km 0+000 – 0+020, szer. zmiennej i grub. warstwy po zagęszczeniu 10,0 cm | m2 | 141.32
4 | D-05.01.01 | Dowóz kruszywa naturalnego (pospółki żwirowej) do stabilizacji gruntu cementem warstwą szer. zmienna grub. 16,0 cm w km 0+000 – 0+020 | m2 | 134.32
5 | D-05.01.01 | Doziarnienie istniejącej podbudowy żwirowej kruszywem naturalnym (pospółką żwirową) o grubości 11,0 cm - 21,0 cm na szer. 4,22 m w km 0+020 – 0+319 | m3 | 166.56
6 | D-04.01.01 | Profilowanie i zagęszczenie podbudowy żwirowej w km 0+000 - 0+319 | m2 | 1396.1
7 | D-04.05.01 | Wykonanie podbudowy z gruntu stabilizowanego cementem o wytrzymałości Rm = 2,50 MPa, mieszarką bezpośrednio w korycie drogi wraz z pielęgnacją w km 0+000 – 0+319, szer. 4,22 m i grub. warstwy po zagęszczeniu 16,0 cm | m2 | 1396.1
III | NAWIERZCHNIA (CPV: 45233252-0)
8 | D-04.03.01 | Mechaniczne oczyszczenie i skropienie podbudowy betonowej emulsją asfaltową szybkorozpadową w ilości 0,70 kg/m2 w km 0+000 - 0+319 | m2 | 1359.1
9 | D–05.03.05b | Wykonanie nawierzchni z mieszanki mineralno-asfaltowej - warstwa wiążąca AC 16 W w km 0+000 - 0+319, szer. 4,10 m i grub. warstwy po zagęszczeniu 4,0 cm | m2 | 1359.1
10 | D-04.03.01 | Mechaniczne oczyszczenie i skropienie warstwy wiążącej emulsją asfaltową szybkorozpadową w ilości 0,30 kg/m2 w km 0+000 - 0+319 | m2 | 1328.65
11 | D–05.03.05a | Wykonanie nawierzchni z mieszanki mineralno-asfaltowej - warstwa ścieralna AC 11 S w km 0+000 - 0+319, szer. 4,00 m i grub. warstwy po zagęszczeniu 3,0 cm | m2 | 1328.65
IV | POBOCZA (CPV: 45233220-7)
12 | D.06.03.01 | Wykonanie obustronnych poboczy gruntowych o szer. 0,50 m wraz z profilowaniem w km 0+000 - 0+319 | m3 | 63.8
13 | D-05.01.01 | Wykonanie warstwy odsączającej z piasku pod zjazdy o grub. warstwy po zagęszczeniu 10,00 cm | m2 | 143.59
14 | D-05.02.01 | Wykonanie zjazdów z kruszywa łamanego 0/31,5 mm stabilizowanego mechanicznie o szer. zmiennej wraz z profilowaniem w km 0+000 - 0+319, grub. warstwy po zagęszczeniu 20,00 cm | m2 | 143.59
15 | D.06.03.01 D-05.02.01 | Wykonanie obustronnych poboczy z kruszywa łamanego 0/31,5 mm stabilizowanego mechanicznie o szer. 0,50 m wraz z profilowaniem w km 0+000 - 0+319, grub. warstwy po zagęszczeniu 15,0 cm | m2 | 319
V | OZNAKOWANIE (CPV: 45233290-8)
16 | D-07.02.01 | Ustawienie pionowych znaków drogowych o pow. do 0,3 m2 | szt. | 4
17 | D-07.02.01 | Ustawienie pionowych znaków drogowych - tabliczka "Zmiana nawierzchni" | szt. | 1
18 | D-07.02.01 | Ustawienie słupków stalowych o śr. 50 mm do znaków drogowych | szt. | 4
VI | INNE ROBOTY
19 |  | Zabezpieczenie sieci telefonicznej rurami ochronnymi grubościennymi dwudzielnymi typu RHDPE fi 160 mm (przepusty pod drogą) L = 44,00 m | m | 44
20 |  | Przestawienie bramy w km 0+115,80 | szt. | 1
21 |  | Przestawienie latarni solarnej w km 0+146,57 | szt. | 1
WARTOŚĆ NETTO
PODATEK VAT 23%
WARTOŚĆ BRUTTO