## FO
FORMULARZ OFERTOWY Budowa drogi Szapsk - Błonie
Lp. | Podstawa wyceny | Wyszczególnienie robót | Jedn.miary | Ilość jedn. | Cena jedn. | Wartość
1 | 2 | 3 | 4 | 5 | 6 | 7
I | ROBOTY PRZYGOTOWAWCZE (CPV: 45100000-8)
1 | D–01.01.01 | Roboty pomiarowe w terenie równinnym w km 0+000,00 - 1+798,52 (odc. W1-W17) oraz w km 0+000,00 - 0+415,21 (odc. W18-W19) | km | 2.2137
2 | D–01.02.01 | Mechaniczne ścinanie drzew z karczowaniem pni o średnicy 36,00-45,00 cm, bez utrudnień w km 1+250,00 - 1+500,00 | szt. | 6
3 | D–01.02.01 | Mechaniczne ścinanie drzew z karczowaniem pni o średnicy 66,00-75,00 cm, bez utrudnień w km 1+250,00 - 1+500,00 | szt. | 1
4 | D–01.02.01 | Mechaniczne ścinanie drzew z karczowaniem pni o średnicy 101,00-130,00 cm, w warunkach utrudnionych przy użyciu podnośnika montażowego w km 1+250,00 - 1+500,00 | szt. | 1
5 | D–01.02.01 | Mechaniczne karczowanie pni o średnicy 36,00-45,00 cm w km 1+250,00 - 1+500,00 | szt. | 2
6 | D–01.02.01 | Mechaniczne karczowanie pni o średnicy 66,00-75,00 cm w km 1+250,00 - 1+500,00 | szt. | 2
7 | D–01.02.01 | Mechaniczne karczowanie pni o średnicy 76,00-100,00 cm w km 1+250,00 - 1+500,00 | szt. | 4
8 | D–01.02.01 | Wywożenie dłużyc, karpiny, gałęzi na odl. do 2 km | m-p | 28
9 | D–01.02.02 | Mechaniczne usunięcie warstwy ziemi urodzajnej (humusu) grubość warstwy do 10,00 cm na odc. W1-W17 i odc. W18-W19 na odl. do 0,50 km | m3 | 209.35
10 | D–04.02.01 | Opróżnienie oraz zasypanie kruszywem naturalnym (pospółką) wraz z zagęszczeniem zbiornika po szambie w km 1+243,00 | m3 | 17.5
11 | D–01.02.04 | Rozebranie przepustu z rur betonowych o śred. 60,0 cm w km 1+499,34 i wywiezieniem gruzu z terenu rozbiórki na odl. do 1 km | m | 6.82
II | ROBOTY ZIEMNE (CPV: 45111000-8)
12 | D-02.00.01 D-02.01.01 D-04.01.01 | Roboty ziemne polegające na wykonaniu wykopów - koryta pod warstwy konstrukcyjne nawierzchni na skrzyżowaniach W1, W17, W18, pod obustronne poszerzenie jezdni na odc. W18-W19, pod zjazdy na odc. W18-W19 oraz pod przepusty, mechanicznie w gruncie kat. I-II wraz z profilowaniem i zagęszczeniem podłoża oraz przewozem urobku na odległość do 0,50 km | m3 | 138.02
13 | D-02.00.01 D-02.01.01 D-04.01.01 | Roboty ziemne polegające na mechanicznym formowaniu i zagęszczaniu nasypów (pod obustronne pobocza gruntowe) z gruntów kat. I-II pozyskanych z wykopów i humusu na odc. W1-W17 oraz na odc. W18-W19 | m3 | 347.37
14 | D-02.00.01 D-02.01.01 D-04.01.01 | Roboty ziemne polegające na mechanicznym formowaniu i zagęszczaniu nasypów (pod obustronne pobocza gruntowe) z gruntów kat. I-II z pozyskaniem i transportem gruntu na odległość 3,00 na odc. W1-W17 oraz na odc. W18-W19 | m3 | 427.44
III | PRZEPUSTY (CPV: 45233200-1)
15 | D-03.01.01 | Wykonanie ławy żwirowej pod przepusty na skrzyżowaniach W1, W18, W18 oraz pod przepust w km 1+499,34, grub. warstwy po zagęszczeniu 20,0 cm | m3 | 3.32
16 | D-03.01.01 | Ułożenie prefabrykowanych przepustów drogowych rurowych, jednootworowych o średnicy 60,0 cm pod koroną drogi w km 1+499,34 | m | 6.82
17 | D-03.01.01 | Ułożenie prefabrykowanych przepustów drogowych rurowych, jednootworowych z dwuściennych rur z PEHD o średnicy 30,0 cm pod koroną drogi na skrzyżowaniach W1, W17, W18 | m | 29.6
18 | D-03.01.01 | Wykonanie ścianek czołowych prostych żelbetowych z betonu C25/30 dla przepustów o średnicy 60,0 cm wraz z izolacją lepikiem w km 1+499,34 | m3 | 1.63
19 | D-03.01.01 | Montaż prefabrykowanych ścianek czołowych żelbetowych z betonu C25/30 dla przepustów o średnicy 30,0 cm na skrzyżowaniach W1, W17, W18 | szt. | 6
20 | D-04.02.01 | Wykonanie zasypki przepustów kruszywem naturalnym, zagęszczanym warstwami o grub. maks. 20,0 cm na skrzyżowaniach W1, W18, W18 oraz pod przepust w km 1+499,34 | m3 | 36.29
21 | D-06.01.06 | Umocnienie skarpy płytami prefabrykowanymi ażurowymi 60x40x8 typu "Meba" z wypełnieniem wolnych przestrzeni humusem i obsianiem trawą, ułożonych na podsypce piaskowej grub. 5,00 cm na skrzyżowaniach W1, W18, W18 oraz pod przepust w km 1+499,3 | m2 | 3.92
IV | PODBUDOWA (CPV: 45233200-1)
22 | D-04.02.01 | Wykonanie warstwy odsączającej z piasku na skrzyżowaniach W1, W17, W18, w km: 0+010,00 – 1+788,52 oraz na obustronnych poszerzeniach w km 0+010,00 - 0+415,21 o szer. 0,37 m - 4,24 m i grub. warstwy po zagęszczeniu 10,0 cm | m2 | 8111.01
23 | D-05.01.01 | Dowóz kruszywa naturalnego (pospółka żwirowa) do stabilizacji gruntu cementem warstwą o szer. 4,24 m i grub. 16,0 cm wraz z profilowaniem i zagęszczeniem na skrzyżowaniach W1, W17, W18 oraz na odc. W1-W17, W17-W18 | m2 | 9529.26
24 | D-04.01.01 | Profilowanie i zagęszczenie podbudowy żwirowej na skrzyżowaniach W1, W17, W18 oraz na odc. W1-W17, W17-W18 | m2 | 9529.26
25 | D-04.05.01 | Wykonanie podbudowy z gruntu stabilizowanego cementem o wytrzymałości Rm = 5,00 MPa, mieszarką bezpośrednio w korycie drogi wraz z pielęgnacją na skrzyżowaniach W1, W17, W18 oraz na odc. W1-W17, W17-W18 o szer. 4,24 m i grub. warstwy po zagęszczeniu 16,0 cm | m2 | 9529.26
V | NAWIERZCHNIA (CPV: 45233252-0)
26 | D-04.03.01 | Mechaniczne oczyszczenie i skropienie podbudowy betonowej emulsją asfaltową szybkorozpadową w ilości 0,50 kg/m2 na skrzyżowaniach W1, W17, W18 oraz na odc. W1-W17, W17-W18 | m2 | 9246.95
27 | D–05.03.05b | Wykonanie nawierzchni z mieszanki mineralno-asfaltowej - warstwa wiążąca AC 16 W na skrzyżowaniach W1, W17, W18 oraz na odc. W1-W17, W17-W18 o szer. 4,12 m i grub. warstwy po zagęszczeniu 4,0 cm | m2 | 9246.95
28 | D-04.03.01 | Mechaniczne oczyszczenie i skropienie warstwy wiążącej emulsją asfaltową szybkorozpadową w ilości 0,30 kg/m2 na skrzyżowaniach W1, W17, W18 oraz na odc. W1-W17, W17-W18 | m2 | 8963.32
29 | D–05.03.05a | Wykonanie nawierzchni z mieszanki mineralno-asfaltowej - warstwa ścieralna AC 11 S na skrzyżowaniach W1, W17, W18 oraz na odc. W1-W17, W17-W18 o szer. 4,00 m i grub. warstwy po zagęszczeniu 4,0 cm | m2 | 8963.32
VI | POBOCZA I ZJAZDY (CPV: 45233220-7)
30 | D-04.02.01 | Wykonanie warstwy odsączającej z piasku pod zjazdy na odc. W1-W17, W17-W18 o grub. warstwy po zagęszczeniu 10,00 cm | m2 | 491.49
31 | D-05.02.01 | Wykonanie nawierzchni zjazdów z kruszywa łamanego 0/31,5 mm stabilizowanego mechanicznie o szer. zmiennej wraz z profilowaniem na odc. W1-W17, W17-W18 grub. warstwy po zagęszczeniu 20,00 cm | m2 | 491.49
32 | D.06.03.01 D-04.02.01 | Wykonanie warstwy wyrównawczej z piasku pod obustronne pobocza o szer. 0,50 m i grub. 9,0 cm oraz 19,0 cm wraz z profilowaniem na odc. W1-W17, W17-W18 | m3 | 260.84 |  |  | `
33 | D.06.03.01 D-05.02.01 | Wykonanie obustronnych poboczy z kruszywa łamanego 0/31,5 mm stabilizowanego mechanicznie o szer. 0,50 m wraz z profilowaniem na odc. W1-W17, W17-W18, grub. warstwy po zagęszczeniu 15,0 cm | m2 | 2017.19
V | OZNAKOWANIE (CPV: 45233290-8)
34 | D-07.02.01 | Ustawienie słupków z rur stalowych dla znaków drogowych o śr. 50 mm z wykonaniem i zasypaniem dołów i ubiciem warstwami na odc. W1-W17, W17-W18 | szt. | 26
35 | D-07.02.01 | Przymocowanie tarcz znaków drogowych średnich z blachy ocynkowanej, odblaskowej do gotowych słupków na odc. W1-W17, W17-W18 | szt. | 37
VI | INNE ROBOTY
36 | D-03.06.01 | Regulacja pionowa zaworów wodociągowych 4,00 szt. | szt. | 4
37 |  | Zabezpieczenie sieci telekomunikacyjnej rurami ochronnymi grubościennymi dwudzielnymi typu RHDPE fi 160 mm L = 42,30 m | m | 42.3
WARTOŚĆ NETTO
PODATEK VAT 23%
WARTOŚĆ BRUTTO

## PR
PRZEDMIAR ROBÓT Budowa drogi Szapsk - Błonie
Lp. | Podstawa obmiaru | Wyszczególnienie robót | Jednostka miary | Ilość jedn.
1 | 2 | 3 | 4 | 5
I | ROBOTY PRZYGOTOWAWCZE
1 | Plan syt. | Roboty pomiarowe w terenie równinnym w km 0+000,00 - 1+798,52 (odc. W1-W17) oraz w km 0+000,00 - 0+415,21 (odc. W18-W19) | km | 2.2137
L = 2,21373 km
2 | Plan syt. | Mechaniczne ścinanie drzew z karczowaniem pni o średnicy 36,00-45,00 cm, bez utrudnień w km 1+250,00 - 1+500,00 | szt. | 6
6,00 szt.
3 | Plan syt. | Mechaniczne ścinanie drzew z karczowaniem pni o średnicy 66,00-75,00 cm, bez utrudnień w km 1+250,00 - 1+500,00 | szt. | 1
1,00 szt.
4 | Plan syt. | Mechaniczne ścinanie drzew z karczowaniem pni o średnicy 101,00-130,00 cm, w warunkach utrudnionych przy użyciu podnośnika montażowego w km 1+250,00 - 1+500,00 | szt. | 1
1,00 szt.
5 | Plan syt. | Mechaniczne karczowanie pni o średnicy 36,00-45,00 cm w km 1+250,00 - 1+500,00 | szt. | 2
2,00 szt.
6 | Plan syt. | Mechaniczne karczowanie pni o średnicy 66,00-75,00 cm w km 1+250,00 - 1+500,00 | szt. | 2
2,00 szt.
7 | Plan syt. | Mechaniczne karczowanie pni o średnicy 76,00-100,00 cm w km 1+250,00 - 1+500,00 | szt. | 4
4,00 szt.
8 | Plan syt. | Wywożenie dłużyc, karpiny, gałęzi na odl. do 2 km | m-p | 28
V = 21,00 m-p
9 | Plan syt. | Mechaniczne usunięcie warstwy ziemi urodzajnej (humusu) grubość warstwy do 10,00 cm na odc. W1-W17 i odc. W18-W19 na odl. do 0,50 km | m3 | 209.35
V = 209,35 m3
10 | Plan syt. | Opróżnienie oraz zasypanie kruszywem naturalnym (pospółką) wraz z zagęszczeniem zbiornika po szambie w km 1+243,00 | m3 | 17.5
V = 2,50 m x 3,50 m x 2,00 m =17,50 m3
11 | Plan syt. | Rozebranie przepustu z rur betonowych o śred. 60,0 cm w km 1+499,34 i wywiezieniem gruzu z terenu rozbiórki na odl. do 1 km | m | 6.82
L = 6,82 m
II | ROBOTY ZIEMNE
12 | Plan syt. | Roboty ziemne polegające na wykonaniu wykopów - koryta pod warstwy konstrukcyjne nawierzchni na skrzyżowaniach W1, W17, W18, pod obustronne poszerzenie jezdni na odc. W18-W19, pod zjazdy na odc. W18-W19 oraz pod przepusty, mechanicznie w gruncie kat. I-II wraz z profilowaniem i zagęszczeniem podłoża oraz przewozem urobku na odległość do 0,50 km | m3 | 138.02
V = [243,25 m2 x 0,34 m (skrzyżowania W1, W17, W18)] + [0,74 m x 0,10 m x 405,21 m (poszerzenie jezdni na odc. W18-W19)] + [27,51 m2 x 0,06 m (zjazdy)] + [36,42 m x 0,65 m2(przepusty)] = 82,71 m3+ 29,99 m3 + 1,65 m3 23,67 m3 = 138,02 m3
13 | Plan syt. | Roboty ziemne polegające na mechanicznym formowaniu i zagęszczaniu nasypów (pod obustronne pobocza gruntowe) z gruntów kat. I-II pozyskanych z wykopów i humusu na odc. W1-W17 oraz na odc. W18-W19 | m3 | 347.37
V = 0,35 m2 x 2 213,73 m = 774,81 m3 z czego 209,35 m3 z poz. nr 9 oraz 138,02 m3 z poz. nr 12 = 347,37
14 | Plan syt. | Roboty ziemne polegające na mechanicznym formowaniu i zagęszczaniu nasypów (pod obustronne pobocza gruntowe) z gruntów kat. I-II z pozyskaniem i transportem gruntu na odległość 3,00 na odc. W1-W17 oraz na odc. W18-W19 | m3 | 427.44
V = 774,81 m3 - 347,37 m3 = 427,44 m3
III | PRZEPUSTY
15 | Plan syt. | Wykonanie ławy żwirowej pod przepusty na skrzyżowaniach W1, W18, W18 oraz pod przepust w km 1+499,34, grub. warstwy po zagęszczeniu 20,0 cm | m3 | 3.32
V = (29,60 m x 0,40 m x 0,20 m) + (6,82 m x 0,70 m x 0,20 m) = 3,32 m3
16 | Plan syt. | Ułożenie prefabrykowanych przepustów drogowych rurowych, jednootworowych o średnicy 60,0 cm pod koroną drogi w km 1+499,34 | m | 6.82
L = 15,25 m
17 | Plan syt. | Ułożenie prefabrykowanych przepustów drogowych rurowych, jednootworowych z dwuściennych rur z PEHD o średnicy 30,0 cm pod koroną drogi na skrzyżowaniach W1, W17, W18 | m | 29.6
L = 15,25 m
18 | Plan syt. | Wykonanie ścianek czołowych prostych żelbetowych z betonu C25/30 dla przepustów o średnicy 60,0 cm wraz z izolacją lepikiem w km 1+499,34 | m3 | 1.63
V = 2 x ( 1,97 m x 0,56 m2) - 2 x 0,29 m2 = 1,63 m3
19 | Plan syt. | Montaż prefabrykowanych ścianek czołowych żelbetowych z betonu C25/30 dla przepustów o średnicy 30,0 cm na skrzyżowaniach W1, W17, W18 | szt. | 6
6,00 szt.
20 | Plan syt. | Wykonanie zasypki przepustów kruszywem naturalnym, zagęszczanym warstwami o grub. maks. 20,0 cm na skrzyżowaniach W1, W18, W18 oraz pod przepust w km 1+499,34 | m3 | 36.29
V = (29,60 m x 0,58 m2) + (6,82 x 2,76 m2) = 36,29 m3
21 | Plan syt. Przekroje | Umocnienie skarpy płytami prefabrykowanymi ażurowymi 60x40x8 typu "Meba" z wypełnieniem wolnych przestrzeni humusem i obsianiem trawą, ułożonych na podsypce piaskowej grub. 5,00 cm na skrzyżowaniach W1, W18, W18 oraz pod przepust w km 1+499,3 | m2 | 3.92
P = 6 x 0,60 m x 0,40 m + 2 x 0,63 m x 1,97 m = 3,92 m2
IV | PODBUDOWA
22 | Plan syt. | Wykonanie warstwy odsączającej z piasku na skrzyżowaniach W1, W17, W18, w km: 0+010,00 – 1+788,52 oraz na obustronnych poszerzeniach w km 0+010,00 - 0+415,21 o szer. 0,37 m - 4,24 m i grub. warstwy po zagęszczeniu 10,0 cm | m2 | 8111.01
P = 243,25 m2 (skrzyżowania) + 1 778,52 m x 4,24 m + [2 x 0,37 x 405,21 m] + [2 x 0,50 m x 27,00 m (mijanka)] = 8 111,01 m2
23 | Plan syt. | Dowóz kruszywa naturalnego (pospółka żwirowa) do stabilizacji gruntu cementem warstwą o szer. 4,24 m i grub. 16,0 cm wraz z profilowaniem i zagęszczeniem na skrzyżowaniach W1, W17, W18 oraz na odc. W1-W17, W17-W18 | m2 | 9529.26
P = 243,25 m2 (skrzyżowania) + 1 778,52 m x 4,24 m + 405,21 m x 4,24 m [2 x 0,50 m x 27,00 m (mijanka)] = 9 529,26 m2
24 | Plan syt. | Profilowanie i zagęszczenie podbudowy żwirowej na skrzyżowaniach W1, W17, W18 oraz na odc. W1-W17, W17-W18 | m2 | 9529.26
P = jak w poz. nr 23 = 9 529,26 m2
25 | Plan syt. | Wykonanie podbudowy z gruntu stabilizowanego cementem o wytrzymałości Rm = 5,00 MPa, mieszarką bezpośrednio w korycie drogi wraz z pielęgnacją na skrzyżowaniach W1, W17, W18 oraz na odc. W1-W17, W17-W18 o szer. 4,24 m i grub. warstwy po zagęszczeniu 16,0 cm | m2 | 9529.26
P = jak w poz. nr 23 = 9 529,26 m2
V | NAWIERZCHNIA
26 | Plan syt. | Mechaniczne oczyszczenie i skropienie podbudowy betonowej emulsją asfaltową szybkorozpadową w ilości 0,50 kg/m2 na skrzyżowaniach W1, W17, W18 oraz na odc. W1-W17, W17-W18 | m2 | 9246.95
P = 222,98 m2 (skrzyżowania) + 1 778,52 m x 4,12 m + 405,21 m x 4,12 m [2 x 0,50 m x 27,00 m (mijanka)] = 9 246,95 m2
27 | Plan syt. | Wykonanie nawierzchni z mieszanki mineralno-asfaltowej - warstwa wiążąca AC 16 W na skrzyżowaniach W1, W17, W18 oraz na odc. W1-W17, W17-W18 o szer. 4,12 m i grub. warstwy po zagęszczeniu 4,0 cm | m2 | 9246.95
P = jak w poz. nr 26 = 9 246,95 m2
28 | Plan syt. | Mechaniczne oczyszczenie i skropienie warstwy wiążącej emulsją asfaltową szybkorozpadową w ilości 0,30 kg/m2 na skrzyżowaniach W1, W17, W18 oraz na odc. W1-W17, W17-W18 | m2 | 8963.32
P = 201,40 m2 (skrzyżowania) + 1 778,52 m x 4,00 m + 405,21 m x 4,00 m [2 x 0,50 m x 27,00 m (mijanka)] = 8 963,32 m2
29 | Plan syt. | Wykonanie nawierzchni z mieszanki mineralno-asfaltowej - warstwa ścieralna AC 11 S na skrzyżowaniach W1, W17, W18 oraz na odc. W1-W17, W17-W18 o szer. 4,00 m i grub. warstwy po zagęszczeniu 4,0 cm | m2 | 8963.32
P = jak w poz. nr 28 = 8 963,32 m2
VI | POBOCZA I ZJAZDY
30 | Tab. Nr 1 | Wykonanie warstwy odsączającej z piasku pod zjazdy na odc. W1-W17, W17-W18 o grub. warstwy po zagęszczeniu 10,00 cm | m2 | 491.49
P = 491,49 m2
31 | Tab. Nr 1 | Wykonanie nawierzchni zjazdów z kruszywa łamanego 0/31,5 mm stabilizowanego mechanicznie o szer. zmiennej wraz z profilowaniem na odc. W1-W17, W17-W18 grub. warstwy po zagęszczeniu 20,00 cm | m2 | 491.49
P = 491,49 m2
32 | Plan syt | Wykonanie warstwy wyrównawczej z piasku pod obustronne pobocza o szer. 0,50 m i grub. 9,0 cm oraz 19,0 cm wraz z profilowaniem na odc. W1-W17, W17-W18 | m3 | 260.84
P = [2 x 0,38 m x 1 778,52 m x 0,19 m] + [2 x 0,38 m x 405,21 m x 0,09 m] - (zjazdy) [(0,38 m x 318,52 m x 0,19 m) + (0,38 m x 20,55 m x 0,09 m]= 260,84 m3
33 | Plan syt | Wykonanie obustronnych poboczy z kruszywa łamanego 0/31,5 mm stabilizowanego mechanicznie o szer. 0,50 m wraz z profilowaniem na odc. W1-W17, W17-W18, grub. warstwy po zagęszczeniu 15,0 cm | m2 | 2017.19
P = [2 x 0,50 m x 1 798,52 m] +[2 x 0,50 m x 415,21 m]- (zjazdy) [0,50 m x 339,07 m] - (mijanka) [2 x 0,50 m x 27,00 m] = 2 017,19 m2
VII | OZNAKOWANIE
34 | Plan syt | Ustawienie słupków z rur stalowych dla znaków drogowych o śr. 50 mm z wykonaniem i zasypaniem dołów i ubiciem warstwami na odc. W1-W17, W17-W18 | szt. | 26
35 | Plan syt | Przymocowanie tarcz znaków drogowych średnich z blachy ocynkowanej, odblaskowej do gotowych słupków na odc. W1-W17, W17-W18 | szt. | 37
A-4 - 6,0 szt., A-6b - 4,0 szt., A-6c - 4,0 szt., A-7 - 4,0 szt., B-33 "30" - 2,0 szt., B-33 "50" - 2,0 szt., B-34 "30" - 1,0 szt., D-53 - 3,0 szt., D-54 - 3,0 szt., U-9a - 1,0 szt., U-9b - 1,0 szt., T-2 "200 m" - 1,0 szt., T-2 "700 m" - 1,0 szt., T-2 "1,00 km" - 1,0 szt., T-2 "1,50 km" - 1,0 szt.,T-3 "Koniec" - 2,0 szt.,
VIII | INNE ROBOTY
36 | Plan syt | Regulacja pionowa zaworów wodociągowych 4,00 szt. | szt. | 4
37 | Plan syt | Zabezpieczenie sieci telekomunikacyjnej rurami ochronnymi grubościennymi dwudzielnymi typu RHDPE fi 160 mm L = 42,30 m | m | 42.3