## PR
PRZEDMIAR ROBÓT Przebudowa drogi gminnej Szczepkowo-Sobocin 301084W /od strony drogi powiatowej 3015W/
Lp. | Podstawa obmiaru | Wyszczególnienie robót | Jednostka miary | Ilość jedn.
1 | 2 | 3 | 4 | 5
I | ROBOTY PRZYGOTOWAWCZE I ZIEMNE
1 | Plan syt. | Roboty pomiarowe w terenie równinnym w km 0+000,00 - 1+450,00 | km | 1.45
L = 1,45 km
2 | Plan syt. | Roboty ziemne polegające na wykonaniu wykopów ( koryta pod warstwy konstrukcyjne nawierzchni w km 0+000,00 – 0+010,00 (skrzyżowanie), pod obustronne poszerzenie jezdni w km 0+010,00 – 1+010,00, pod zjazdy oraz pod dodatkowe poszerzenie mijanki w km 0+971,00 - 1+000,00) mechanicznie w gruncie kat. I-II wraz z profilowaniem i zagęszczeniem podłoża oraz przewozem urobku na odległość do 0,50 km | m3 | 165.36
V = [76,10 m2 (skrzyżowanie) x 0,34 m] + [2 x 0,059 m2 x 1 000,00 m (poszerzenie jezdni)] + [154,66 m2 x 0,12 m (zjazdy) + [2 x 0,050 m2 x 29,00 m (mijanka)] = 25,87 m3 + 118,00 m3 + 18,56 m3 + 2,90 m3 = 165,36 m3
3 | Plan syt. | Roboty ziemne polegające na mechanicznym formowaniu i zagęszczaniu nasypów wraz z plantowaniem pobocza i skarp z gruntów kat. I-II pozyskanych z wykopów (pod obustronne pobocza gruntowe) w km 0+000,00 - 1+450,00 | m3 | 165.36
V = jak w poz. Nr 2= 165,36 m3
4 | Plan syt. | Roboty ziemne polegające na mechanicznym formowaniu i zagęszczaniu nasypów z gruntów kat. I-II (pod obustronne pobocza gruntowe) z pozyskaniem i transportem gruntu na odległość 3,00 w km 0+000,00 - 1+450,00 | m3 | 192.62
V = [2 x 0,083 m2 x 1000,00 m] + [2 x 0,244 m2 x 440,00 m] - (zjazdy) [0,083 m2 x 77,09 m] - [0,244 m2 x 66,98m] = [166,00 m3 + 214,72 m3 ] - [6,40 m3 - 16,34 m3] = 380,72 m3 - 22,74 m3 = 357,98 m3 - 165,36 m3 = 192,62 m3
II | PODBUDOWA
5 | Plan syt. | Wykonanie warstwy odsączającej z piasku w km 0+000 – 1+450,00 szer. zmiennej i grub. warstwy po zagęszczeniu 10,0 cm | m2 | 2782.25
P = 76,10 m2 + 71,55 m2 (skrzyżowania) + [2 x 0,37 m x 1 000,00 m (poszerzenie jezdni)] + 4,24 m x 440,00 m + [2 x 0,50 m x 29,00 m (mijanka)] = 147,65 m2 + 740,00 m2 +1 865,60 m2 + 29,00 m2 = 2 782,25 m2
6 | Plan syt. | Doziarnienie istniejącej podbudowy żwirowej kruszywem naturalnym (pospółką żwirową) o grubości 10,0 cm na szer. 4,24 m w km 0+010 – 1+010,00 | m2 | 4269
P = 4,24 m x 1 000,00 m + [2 x 0,50 m x 29,00 m (mijanka)] =4 424,00 m2 + 29,00 m2 = 4 269,00 m2
7 | Plan syt. | Doziarnienie istniejącej podbudowy żwirowej kruszywem naturalnym (pospółką żwirową), szer. zmienna grub. 16,0 cm w km 1+010,00 – 1+450,00 oraz na skrzyżowania | m2 | 2013.25
P = 76,10 m2 + 71,55 m2 (skrzyżowania) + [4,24 m x 440,00 m (jezdnia)] + = 147,65 m2 + 1 865,60 m2 = 2 013,25 m2
8 | Plan syt. | Profilowanie i zagęszczenie podbudowy żwirowej w km 0+000,00 - 1+450,00 | m2 | 6282.25
P = poz. nr 6 + poz. nr 7 = 6 282,25 m2
9 | Plan syt. | Wykonanie podbudowy z gruntu stabilizowanego cementem o wytrzymałości Rm = 5,00 MPa, mieszarką bezpośrednio w korycie drogi wraz z pielęgnacją w km 0+000,00 – 1+450,00, szer. zmienna i grub. warstwy po zagęszczeniu 16,0 cm | m2 | 6282.25
P = jak w poz. nr 8 = 6 282,25 m2
III | NAWIERZCHNIA
10 | Plan syt. | Mechaniczne oczyszczenie i skropienie podbudowy betonowej emulsją asfaltową szybkorozpadową w ilości 0,70 kg/m2 w km 0+000,00 - 1+450,00 | m2 | 6105.4
P = 73,90 m2 + 69,70 m2 (skrzyżowania) + [1 440,00 m x 4,12 m (jezdnia)] + [2 x 0,50 m x 29,00 m (mijanka)] = 143,60 m2 + 5 932,80 m2 + 29,00 m2 = 6 105,40 m2
11 | Plan syt. | Wykonanie nawierzchni z mieszanki mineralno-asfaltowej - warstwa wiążąca AC 16 W w km 0+000,00 - 1+450,00, szer. 4,12 m i grub. warstwy po zagęszczeniu 4,0 cm | m2 | 6105.4
P = jak w poz. nr 10 = 6 105,40 m2
12 | Plan syt. | Mechaniczne oczyszczenie i skropienie warstwy wiążącej emulsją asfaltową szybkorozpadową w ilości 0,30 kg/m2 w km 0+000,00 - 1+450,00 | m2 | 5927.1
P = 70,60 m2 + 67,50 m2 (skrzyżowania) + [1 440,00 m x 4,00 m (jezdnia)] + [2 x 0,50 m x 29,00 m (mijanka)] = 138,10 m2 + 5 760,00 m2 + 29,00 m2 = 5 927,10 m2
13 | Plan syt. | Wykonanie nawierzchni z mieszanki mineralno-asfaltowej - warstwa ścieralna AC 11 S w km 0+000,00 - 1+450,00, szer. 4,00 m i grub. warstwy po zagęszczeniu 4,0 cm | m2 | 5927.1
P = jak w poz. nr 12 = 4 199,16 m2
IV | POBOCZA I ZJAZDY
14 | Tab. Nr 1 | Wykonanie warstwy odsączającej z piasku pod zjazdy w km 0+000,00 - 1+450,00 o grub. warstwy po zagęszczeniu 10,00 cm | m2 | 295.34
P = 295,34 m2
15 | Tab. Nr 1 | Wykonanie nawierzchni zjazdów z kruszywa łamanego 0/31,5 mm stabilizowanego mechanicznie o szer. zmiennej wraz z profilowaniem w km 0+000,00 - 1+450,00 grub. warstwy po zagęszczeniu 20,00 cm | m2 | 295.34
P = 295,34 m2
16 | Plan syt | Wykonanie warstwy wyrównawczej z piasku pod obustronne pobocza o szer. 0,50 m i grub. 3,0 cm oraz 19,0 cm wraz z profilowaniem w km 0+010,00 - 1+450,00 | m3 | 80.62
P = [2 x 0,38 m x 1 000,00 m x 0,03 m] + [2 x 0,38 m x 440,00 m x 0,19 m] - (zjazdy) [0,38 m x 77,09 m x 0,03 m] - [0,38 m x 66,98 m x 0,19 m] = [22,80 m3 + 65,54 m3] - [0,88 m3 + 4,84 m3] = 86,34 m3 - 5,72 m3 =80,62 m3
17 | Plan syt | Wykonanie obustronnych poboczy z kruszywa łamanego 0/31,5 mm stabilizowanego mechanicznie o szer. 0,50 m wraz z profilowaniem w km 0+000,00 - 1+450,00, grub. warstwy po zagęszczeniu 15,0 cm | m2 | 1352.96
P = [2 x 0,50 m x 1 450,00 m] - (zjazdy) [0,50 m x 144,07 m] - (mijanka) [2 x 0,50 m x 25,00 m] = 1 450,00 m2 -72,04 m2 - 25,00 m2 = 1 352,96 m2
V | OZNAKOWANIE
18 | Plan syt | Ustawienie słupków z rur stalowych dla znaków drogowych o śr. 50 mm z wykonaniem i zasypaniem dołów i ubiciem warstwami | szt. | 12
19 | Plan syt | Przymocowanie tarcz znaków drogowych średnich z blachy ocynkowanej, odblaskowej do gotowych słupków | szt. | 13
A-1 - 1 szt., A-2 - 1 szt., A-7 - 1 szt., A-30 - 1 szt., B-33 "30" - 2 szt., B-33 "50" - 2 szt., B-34 "30" - 2 szt., D-1 - 2 szt., T "zmiana nawierzchni" - 1 szt.,
VI | INNE ROBOTY
20 | Plan syt | Zabezpieczenie sieci telekomunikacyjnej rurami ochronnymi grubościennymi dwudzielnymi typu RHDPE fi 160 mm L = 35,40 m | m | 35.4

## FO
FORMULARZ OFERTOWY Przebudowa drogi gminnej Szczepkowo-Sobocin 301084W /od strony drogi powiatowej 3015W/
Lp. | Podstawa wyceny | Wyszczególnienie robót | Jedn.miary | Ilość jedn. | Cena jedn. | Wartość
1 | 2 | 3 | 4 | 5 | 6 | 7
I | ROBOTY PRZYGOTOWAWCZE (CPV: 45100000-8) I ZIEMNE (CPV: 45111000-8)
1 | D–01.01.01 | Roboty pomiarowe w terenie równinnym w km 0+000,00 - 1+450,00 | km | 1.45
2 | D-02.00.01 D-02.01.01 D-04.01.01 | Roboty ziemne polegające na wykonaniu wykopów ( koryta pod warstwy konstrukcyjne nawierzchni w km 0+000,00 – 0+010,00 (skrzyżowanie), pod obustronne poszerzenie jezdni w km 0+010,00 – 1+010,00, pod zjazdy oraz pod dodatkowe poszerzenie mijanki w km 0+971,00 - 1+000,00) mechanicznie w gruncie kat. I-II wraz z profilowaniem i zagęszczeniem podłoża oraz przewozem urobku na odległość do 0,50 km | m3 | 165.36
3 | D-02.00.01 D-02.03.01 | Roboty ziemne polegające na mechanicznym formowaniu i zagęszczaniu nasypów wraz z plantowaniem pobocza i skarp z gruntów kat. I-II pozyskanych z wykopów (pod obustronne pobocza gruntowe) w km 0+000,00 - 1+450,00 | m3 | 165.36
4 | D-02.00.01 D-02.03.01 | Roboty ziemne polegające na mechanicznym formowaniu i zagęszczaniu nasypów z gruntów kat. I-II (pod obustronne pobocza gruntowe) z pozyskaniem i transportem gruntu na odległość 3,00 w km 0+000,00 - 1+450,00 | m3 | 192.62
II | PODBUDOWA (CPV: 45233200-1)
5 | D-04.02.01 | Wykonanie warstwy odsączającej z piasku w km 0+000 – 1+450,00 szer. zmiennej i grub. warstwy po zagęszczeniu 10,0 cm | m2 | 2782.25
6 | D-05.01.01 | Doziarnienie istniejącej podbudowy żwirowej kruszywem naturalnym (pospółką żwirową) o grubości 10,0 cm na szer. 4,24 m w km 0+010 – 1+010,00 | m2 | 4269
7 | D-05.01.01 | Doziarnienie istniejącej podbudowy żwirowej kruszywem naturalnym (pospółką żwirową), szer. zmienna grub. 16,0 cm w km 1+010,00 – 1+450,00 oraz na skrzyżowania | m3 | 2013.25
8 | D-04.01.01 | Profilowanie i zagęszczenie podbudowy żwirowej w km 0+000,00 - 1+450,00 | m2 | 6282.25
9 | D-04.05.01 | Wykonanie podbudowy z gruntu stabilizowanego cementem o wytrzymałości Rm = 5,00 MPa, mieszarką bezpośrednio w korycie drogi wraz z pielęgnacją w km 0+000,00 – 1+450,00, szer. zmienna i grub. warstwy po zagęszczeniu 16,0 cm | m2 | 6282.25 | 19.12 | 120116.62
III | NAWIERZCHNIA (CPV: 45233252-0)
10 | D-04.03.01 | Mechaniczne oczyszczenie i skropienie podbudowy betonowej emulsją asfaltową szybkorozpadową w ilości 0,70 kg/m2 w km 0+000,00 - 1+450,00 | m2 | 6105.4
11 | D–05.03.05b | Wykonanie nawierzchni z mieszanki mineralno-asfaltowej - warstwa wiążąca AC 16 W w km 0+000,00 - 1+450,00, szer. 4,12 m i grub. warstwy po zagęszczeniu 4,0 cm | m2 | 6105.4
12 | D-04.03.01 | Mechaniczne oczyszczenie i skropienie warstwy wiążącej emulsją asfaltową szybkorozpadową w ilości 0,30 kg/m2 w km 0+000,00 - 1+450,00 | m2 | 5927.1
13 | D–05.03.05a | Wykonanie nawierzchni z mieszanki mineralno-asfaltowej - warstwa ścieralna AC 11 S w km 0+000,00 - 1+450,00, szer. 4,00 m i grub. warstwy po zagęszczeniu 4,0 cm | m2 | 5927.1
IV | POBOCZA I ZJAZDY (CPV: 45233220-7)
14 | D-04.02.01 | Wykonanie warstwy odsączającej z piasku pod zjazdy w km 0+000,00 - 1+450,00 o grub. warstwy po zagęszczeniu 10,00 cm | m2 | 295.34
15 | D-05.02.01 | Wykonanie nawierzchni zjazdów z kruszywa łamanego 0/31,5 mm stabilizowanego mechanicznie o szer. zmiennej wraz z profilowaniem w km 0+000,00 - 1+450,00 grub. warstwy po zagęszczeniu 20,00 cm | m2 | 295.34
16 | D.06.03.01 D-04.02.01 | Wykonanie warstwy wyrównawczej z piasku pod obustronne pobocza o szer. 0,50 m i grub. 3,0 cm oraz 19,0 cm wraz z profilowaniem w km 0+010,00 - 1+450,00 | m3 | 80.62
17 | D.06.03.01 D-05.02.01 | Wykonanie obustronnych poboczy z kruszywa łamanego 0/31,5 mm stabilizowanego mechanicznie o szer. 0,50 m wraz z profilowaniem w km 0+000,00 - 1+450,00, grub. warstwy po zagęszczeniu 15,0 cm | m2 | 1352.96
V | OZNAKOWANIE (CPV: 45233290-8)
18 | D-07.02.01 | Ustawienie słupków z rur stalowych dla znaków drogowych o śr. 50 mm z wykonaniem i zasypaniem dołów i ubiciem warstwami | szt. | 12
19 | D-07.02.01 | Przymocowanie tarcz znaków drogowych średnich z blachy ocynkowanej, odblaskowej do gotowych słupków | szt. | 13
VI | INNE ROBOTY
20 |  | Zabezpieczenie sieci telekomunikacyjnej rurami ochronnymi grubościennymi dwudzielnymi typu RHDPE fi 160 mm L = 35,40 m | m | 35.4
WARTOŚĆ NETTO
PODATEK VAT 23%
WARTOŚĆ BRUTTO