## Sheet1
Załącznik Nr 2a
RRG.271.7.2019
Formularz cenowy - kosztorys ofertowy Przebudowa drogi gminnej nr 311017W -Charzyny 7 oznaczonej nr ewid. działki 29 i 34 w miejscowości Charzyny
1 | 2 | 3 | 4 | 5
Lp. | Wyszczególnienie robót | Obmiar | J.m. | Kwota netto
I | Roboty przygotowawcze CPV: 45100000-8
1 | Odtworzenie trasy i punktów wysokościowych w terenie równinnym dla robót liniowych oraz wykonanie Inwentaryzacji powykonawczej w km 0+000,00 -0+936,00 Grupa kosztów: PZT krotność = 1,00 | 0,94 | km
2 | Mechaniczne usuniecie warstwy ziemi urodzajnej (humusu) o grubości warstwy do 10,00 cm za pomocą spycharek w km 0+000,00 - 0+936,00. Grunt kategorii I-II Grupa kosztów: Tab. nr 4 krotność = 1,00 | 2 001,88 | m2
3 | Roboty ziemne wykonywane ładowarkami kołowymi w ziemi w hałdach z transportem urobku samochodami samowyład. 10-15 t na odkład na odl. do 1 km. Grunt kat. I-II Grupa kosztów: Tab. nr 4 krotność = 1,00 | 80,03 | m3
4 | Mechaniczne karczowanie krzaków i podszycia, rzadkich 10-30% powierzchni Grupa kosztów: PZT krotność = 1,00 | 0,02 | ha
Kwota netto |  |  |  | 0
Podatek VAT |  |  |  | 0
Kwota brutto (poz. 1-4): |  |  |  | 0
II | Roboty ziemne CPV: 45111000-8
5 | Roboty ziemne poprzeczne wykonywane mechanicznie -wykopy oraz przekopy w gruntach kat. I-II z uformowaniem i wyrównaniem skarp na nasypie (wykonanie warstwy wyrównawczej oraz skarp nasypów z urobku pozyskanego z profilowania istniejącej nawierzchni - zużycie na miejscu) w km 0+000,00 - 0+936,00 Grupa kosztów: Tab. nr 2 krotność = 1,00 | 110,85 | m3
6 | Roboty ziemne wykonywane mechanicznie - wykopy w gruncie kat. I-II z transportem urobku na nasyp na odległość do 1,00 km z uformowaniem i wyrównaniem skarp na nasypie (wykonanie warstwy wyrównawczej oraz skarp nasypów z urobku pozyskanego z profilowania istniejącej nawierzchni z transportem) w km 0+000,00 - 0+936,00 Grupa kosztów: Tab. nr 2 i nr 3 krotność = 1,00 | 81,47 | m3
7 | Roboty ziemne wykonywane ładowarkami kołowymi w hałdach z gruntu niewysadzinowego kat. I-II z transportem urobku samochodami samowyład. 10-15 t na odl. do 1 km (wykonanie warstwy wyrównawczej pod konstrukcje jezdni oraz poboczy gruntem niewysadzinowym z dokopu) w km 0+000,00 -0+936,00 Grupa kosztów: Tab. nr 4 krotność = 1,00 | 214,28 | m3
8 | Nakłady uzup. do tablic za każdy rozpoczęty 1km odl. transportu ponad 1km samochodami samowył. 10-15 t, przy przewozie po terenie lub drogach gruntowych. Grunt I-II Grupa kosztów: Tab. nr 2 krotność = 2,00 | 214,28 | m3
9 | Roboty ziemne wykonywane ładowarkami kołowymi w hałdach z gruntu kat. I-II z transportem urobku samochodami samowyład. 10-15 t na odl. do 1 km (wykonanie skarp nasypów gruntem z dokopu) w km 0+000,00 - 0+936,00 Grupa kosztów: Tab. nr 4 krotność = 1,00 | 253,60 | m3
10 | Nakłady uzup. do tablic za każdy rozpoczęty 1km odl. transportu ponad 1km samochodami samowył. 10-15 t, przy przewozie po terenie lub drogach gruntowych. Grunt I-II Grupa kosztów: Tab. nr 2 krotność = 2,00 | 253,60 | m3
11 | Roboty ziemne polegające na mechanicznym formowaniu i zagęszczaniu nasypów z gruntów niewysadzinowych kat. I-II pozyskanych z dokopu w km 0+000,00 - 0+936,00 Grupa kosztów: Tab. nr 2 krotność = 1,00 | 660,20 | m3
12 | Plantowanie (obrobienie na czysto) powierzchni skarp i korony nasypów w km 0+000,00 - 0+936,00. Grunt kategorii I-II Grupa kosztów: Tab. nr 5f krotność = 1,00 | 1 182,89 | m2
Kwota netto |  |  |  | 0
Podatek VAT |  |  |  | 0
Kwota brutto (poz. 5-12): |  |  |  | 0
III | Podbudowy CPV: 45233320-8
13 | Mechaniczne wykonanie i zagęszczenie warstwy mrozoochronnej z kruszywa naturalnego niewysadzinowego (piasek) o CBR > 25% na całej szerokości jezdni, grub. warstwy po zagęszczeniu 22,00 cm w km 0+926,00 - 0+936,00 Grupa kosztów: Tab. nr 5d krotność = 1,00 | 42,40 | m2
14 | Mechaniczne wykonanie i zagęszczenie warstwy mrozoochronnej z kruszywa naturalnego niewysadzinowego (piasek) o CBR > 25% na całej szerokości jezdni i zjazdów, grub. warstwy po zagęszczeniu 10,00 cm w km 0+000,00 - 0+926,00 Grupa kosztów: Tab. nr 5d krotność = 1,00 | 3 920,16 | m2
15 | Mechaniczne wykonanie przy uzyciu rozkładarki mas bitumicznych i zagęszczenie podbudowy zasadniczej z mieszanki niezwiązanej z kruszywa C90/3 (kruszywo łamane frakcji 0/31,5 mm), grubość warstwy po zagęszczeniu 20 cm w km 0+000,00 - 0+936,00 Grupa kosztów: Tab. nr 5c krotność = 1,00 | 3 991,90 | m2
Kwota netto |  |  |  | 0
Podatek VAT |  |  |  | 0
Kwota brutto (poz. 13-15): |  |  |  | 0
) | Nawierzchnia jezdni CPV: 45233220-7
16 | Mechaniczne oczyszczenie nawierzchni drogowych ulepszonych z kruszywa w km 0+000,00 - 0+936,00 Grupa kosztów: Tab. nr 5b krotność = 1,00 | 3 879,89 | m2
17 | Skropienie nawierzchni drogowych asfaltem emulsją asfaltową szybkorozpadową w ilości 0,50 kg/m2 w km 0+000,00 - 0+936,00 Grupa kosztów: Tab. nr 5b krotność = 1,00 | 3 879,89 | m2
18 | Wykonanie nawierzchni z mieszanki mineralno-asfaltowej - warstwa wiążąca AC 16 W 50/70 wg PN-EN-13108-1 o szer. 4,12 m i grub. warstwy po zagęszczeniu 4,00 cm w km 0+000,00 - 0+936,00. Transport mieszanki samochodem samowyład. 10-15 t Grupa kosztów: Tab. nr 5b krotność = 1,00 | 3 879,89 | m2
19 | Mechaniczne oczyszczenie nawierzchni drogowych ulepszonych z bitumu w km 0+000,00 - 0+936,00 Grupa kosztów: Tab. nr 5a krotność = 1,00 | 3 767,26 | m2
20 | Skropienie nawierzchni drogowych asfaltem emulsją asfaltową szybkorozpadową w ilości 0,30 kg/m2 w km 0+000,00 - 0+936,00 Grupa kosztów: Tab. nr 5a krotność = 1,00 | 3 767,26 | m2
21 | Wykonanie nawierzchni z mieszanki mineralno-asfaltowej - warstwa ścieralna AC 11 S50/70 wg PN-EN-13108-1 o szer. 4,00 m i grub. warstwy po zagęszczeniu 4,00 cm w km 0+000,00 - 0+936,00. Transport mieszanki samochodem samowyład. 10-15 t Grupa kosztów: Tab. nr 5a krotność = 1,00 | 3 767,26 | m2
Kwota netto |  |  |  | 0
Podatek VAT |  |  |  | 0
Kwota brutto (poz. 16-21): |  |  |  | 0
V | Nawierzchnia zjazdów i poboczy CPV: 45233200-1
22 | Wykonanie nawierzchni zjazdów z kruszywa łamanego 0/31,5 mm stabilizowanego mechanicznie o szer. zmiennej wraz z profilowaniem i zagęszczeniem, grub. warstwy po zagęszczeniu 10,00 cm w km 0+000,00 -0+936,00 Grupa kosztów: Tab. nr 1 krotność = 1,00 | 150,09 | m2
23 | Wykonanie nawierzchni obustronnych poboczy z kruszywa łamanego 0/31,5 mm stabilizowanego mechanicznie o szer. 0,75 m wraz z profilowaniem i zagęszczeniem, grub. warstwy po zagęszczeniu 10,00 cm w km 0+000,00 - 0+936,00 Grupa kosztów: Tab. nr 5d krotność = 1,00 | 1 279,09 | m2
Kwota netto |  |  |  | 0
Podatek VAT |  |  |  | 0
Kwota brutto (poz. 22-23): |  |  |  | 0
VI | Roboty wykończeniowe i towarzyszące CPV: 45450000-6
24 | Roboty ziemne wykonywane ładowarkami kołowymi w ziemi w hałdach z transportem urobku samochodami samowyład. 10-15 t na odl.do 1 km. Grunt kat.I-II Grupa kosztów: Tab. nr 4 krotność = 1,00 | 118,29 | m3
25 | Humusowanie skarp z obsianiem, przy grubości warstwy humusu 5,00 cm 0+000,00 - 0+936,00 Grupa kosztów: Tab. nr 4 krotność = 1,00 | 1 182,89 | m2
26 | Humusowanie skarp z obsianiem. Dodatek za każdy następny 1,00 cm humusu Grupa kosztów: Tab. nr 4 krotność = 5,00 | 1 182,89 | m2
Kwota netto |  |  |  | 0
Podatek VAT |  |  |  | 0
Kwota brutto (poz. 24-26): |  |  |  | 0
VII | Oznakowanie CPV: 45233290-8
27 | Pionowe znaki drogowe, słupki z rur stalowych o średnicy 50 mm Grupa kosztów: PZT krotność = 1,00 | 7,00 | szt
28 | Pionowe znaki drogowe, znaki zakazu, nakazu, ostrzegawcze i informacyjne o powierzchni do 0,3 m2 Grupa kosztów: PZT krotność = 1,00 | 8,00 | szt
29 | Pionowe znaki drogowe - tabliczki do znaków drogowych (T) Grupa kosztów: PZT krotność = 1,00 | 2,00 | szt
Kwota netto |  |  |  | 0
Podatek VAT |  |  |  | 0
Kwota brutto (poz. 27-29): |  |  |  | 0
SUMA NETTO I - VII |  |  |  | 0
PODATEK VAT I - VII |  |  |  | 0
SUMA BRUTTO I - VII |  |  |  | 0
............................................................... podpis osoby lub osób uprawnionych do reprezentowania wykonawcy