## Sheet1
Zał. nr 1.2. Przebudowa, rozbudowa i remont budynku świetlicy ze zmianą konstrykcji i pokrycia dachu - branża sanitarna
Tabela elementów scalonych
LP. | NAZWA |  | ETAP I |  | ETAP II |  | RAZEM
1 | Montaż nowych instalacji wod-kan
2 | Odcinek kanalizacji -zewnętrznej instalacji
Kosztorys netto
VAT 23%
Kosztorys brutto
Kosztorys ofertowy
Lp. | Podstawa | Opis | j.m. | Ilość | Cena | Wartość | ETAP I | ETAP II
1 |  | Montaż nowych instalacji wod-kan
1 d.1 | KNR 4-01 0208-07 | Przebicie otworów o powierzchni do 0.05 m2 w elementach z betonu gruzowego o grubości do 30 cm | szt. | 3,0000 |  |  |  | xxx
2 d.1 | KNR BO-12 0360 -10 | Mechaniczne wykucie bruzd pionowych w ścianach z cegieł na zaprawie cementowej o szer. do 1/2 cegły | m3 | 3 <3,3000> = 3,0000 |  |  |  | xxx
3 d.1 | KNR 2-15 0104-04 | Rurociągi w Instalacjach wodociągowych o śr. nom. 32 mm stalowe ocynkowane o połączeniach gwintowanych, na ścianach w budynkach niemieszkalnych | m | 1,0000 |  |  |  | xxx
4 d.1 | KNR-W 2-15 0112-03 | Rurociągi z tworzyw sztucznych (PP, PE, PB) o śr. zewnętrznej 32 mm o połączeniach zgrzewanych, na ścianach w budynkach niemieszkalnych | m | 2,0000 |  |  |  | xxx
5 d.1 | KNR-W 2-15 0112-02 | Rurociągi z tworzyw sztucznych (PP, PE, PB) o śr. zewnętrznej 25 mm o połączeniach zgrzewanych, na ścianach w budynkach niemieszkalnych | m | 31,5 <31,5000> = 31,5000 |  |  |  | xxx
6 d.1 | KNNR 4 0112-01 | Rurociągi z tworzyw sztucznych (PP, PE, PB) o śr. zewnętrznej 18/18 mm o połączeniach zgrzewanych, na ścianach w budynkach niemieszkalnych | m | 21,0000 |  |  |  | xxx
7 d.1 | KNNR 4 0118-02 | Dodatki za wykonanie obejść elementów konstrukcyjnych w rurociągach stalowych o śr. nominalnej18 mm | szt. | 18,0000 |  |  |  | xxx
8 d.1 | KNNR 4 0119-03 | Dodatki za wykonanie obejść elementów konstrukcyjnych w rurociągach z tworzyw sztucznych o śr. zewnętrznej 32 mm | szt. | 1,0000 |  |  |  | xxx
9 d.1 | KNR-W 2-15 0127-03 | Próba szczelności instalacji wodociągowych z rur z tworzyw sztucznych w budynkach niemieszkalnych (rurociągi o śr. do 63 mm) | m | 31,5 + 21 +2 = 54,5000 |  |  | xxx
10 d.1 | KNR-W 2-15 0132-03 | Zawory przelotowe i zwrotne instalacji wodociągowych z rur z tworzyw sztucznych o śr. nominalnej 25 mm | szt. | 6,0000 |  |  |  | xxx
11 d.1 | KNR-W 2-15 0132-02 | Zawory przelotowe i zwrotne instalacji wodociągowych z rur z tworzyw sztucznych o śr. nominalnej 20 mm | szt. | 8,0000 |  |  |  | xxx
12 d.1 | KNNR 4 0128-02 | Płukanie Instalacji wodociągowej w budynkach niemieszkalnych | m | 54,5 <54,5000> = 54,5000 |  |  | xxx
13 d.1 | KNR 2-15 0114-05 | Zawory umywałkowe stojące o śr. nom. 15 mm | szt. | 3*2+2*2+ 2=12,0000 |  |  | xxx
14 d.1 | KNR 2-15 0114-01 | Zawory czerpalne o śr. nom. 15 mm | szt. | 4,0000 |  |  | xxx
15 d.1 | KNR 0-34 0111-17 analogia | Peszel | m | 54,5 <54,5000> = 54,5000 |  |  | xxx
16 d.1 | KNNR 4 0430-01 analogia | Dwuzłączkl o śr. nominalnej 15 mm | szt. | 17,0000 |  |  | xxx
17 d.1 | KNR-W 2-15 0136-01 analogia | Zawory kątowe o śr. nominalnej 15 mm do spłuczek ustępowych | szt. | 3,0000 |  |  | xxx
18 d.1 | KSNR 4 0214-02 analogia | Ustępy z płuczką ustępowątypu "kompakt" | kpi. | 2,0000 |  |  | xxx
19 d.1 | KNNR 4 0137-02 | Baterie umywalkowe, jednochwytowe stojące o śr. nominalnej 15 mm | szt. | 2,0000 |  |  | xxx
20 d.1 | KNNR 4 0211-03 | Dodatki za wykonanie podejść ocjolywowych z PVC o śr. 110 mm o połączeniach wciskowych (w.c; kr; RW. R) | szt. | 3,0000 |  |  | xxx
21 d.1 | KNNR 4 0211-01 | Dodatki za wykonanie podejść ocjolywowych z PVC o śr. 50 mm o połączeniach wciskowych | szt. | 7,0000 |  |  | xxx
22 d.1 | KNR-W 2-15 0218-01 | Wpusty ściekowe z tworzywa sztucznego o śr. 50 mm | szt. | 1,0000 |  |  | xxx
23 d.1 | KNR 4-01 0333-08 analogia | Przebicia w ścianach z cegły na zaprawie wapiennej i cementowo- wapiennej | m3 | 0,6000 |  |  |  | xxx
24 d.1 | KNNR 4 0135-01 analogia | Zawory kątowe z filtrem do podejść pod baterie stojące o śr. nominalnej 15mm | szt. | 2*1+4+2+ 4+1+2= 15,0000 |  |  | xxx
25 d.1 | KNR 2-16-0 310-0105 | Izolacja rurociągów zw otulinami z pianki poliuretanowej Thermaflex o gr. 13 mm do rur fi 15-25 mm | m | 4,0000 |  |  | xxx
26 d.1 | KNR 2-01-0 317-0206 | Wykopy liniowe o ścianach pion. pod fundamenty, ruroc. I kolektory w gruntach suchych z wydobyciem urobku lopatąlub wyciągiem ręcznym., gtęb. 1.5 m, szerokość 0.8-1.5m kat. 3-4 | m3 | 20,4*1,2*1,2 <20,4*1,2*1,2> = 29,3760 |  |  |  | xxx
27 d.1 | KNR 2-01-0 317-0506 | Wykopy liniowe o ścianach pion. pod fundamenty, rurociąg I kolektory w gruntach suchych z wydobyciem urobku lopatąlub wyciągiem ręcznym o głębokości 3.0 m szer. 0.8-1.5 m kat ¿4 | m3 | 29,37 <29,3700> = 29,3700 |  |  |  | xxx
28 d.1 | KNR 2-01-0 320-0206 | Ręczne zasypywanie wykopów liniowych o ścianach pionowych, głębokość wykopu do 1.5 m i szerokość 0.8 -1.5 m. Grunt kategorii III-IV | m3 | 19,8 <19,8000> = 19,8000 |  |  |  | xxx
29 d.1 | KNR 2-18-0 501-0105 | Podłoża z materiałów sypkich o grub.15 cm | m2 | 20,4*0,15* K20,4*0,15*1 > = 3,0600 |  |  |  | xxx
30 d.1 | KNR 2-18-0 501-0105 | Podłoża z materiałów sypkich o grub.15 cm (obsypka) | m2 | 3,06* 2<3,060*2> = 6,1200 |  |  |  | xxx
31 d.1 | KNR-W 2-15 0208-04 | Rurociągi z PVC kanalizacyjne o śr. 160 mm na ścianach w budynkach niemieszkalnych o połączeniach wciskowych | m | 20,4 <20,4000> = 20,4000 |  |  |  | xxx
32 d.1 | KNR 2-15 0205-04 | Montaż rurociągów z PCW o śr. 110 mm na ścianach z łączeniem metodą wciskową | m | 20,3 <20,3000> = 20,3000 |  |  |  | xxx
33 d.1 | KNR 2-15-0 228-0304 | Rurociągi z PCW o śr. 110 mm w gotowych wykopach , wewnątrz budynków | m | 6,0000 |  |  |  | xxx
34 d.1 | KNR 2-15 0205-03 | Montaż rurociągów z PCW o śr. 75 mm na ścianach z łączeniem metodą wciskową | m | 14,05 <14,0500> = 14,0500 |  |  |  | xxx
35 d.1 | KNR 2-15-0 205-0204 | Montaż rurociągów z PCW o śr. 50 mm na ścianach z łączeniem metodą wciskową | m | 11,9 <11,9000> = 11,9000 |  |  |  | xxx
36 d.1 | KNR 2-15 0205-03 | Montaż rurociągów z PCW o śr. 75 mm na ścianach z łączeniem metodą wciskową | m | 5,0000 |  |  |  | xxx
37 d.1 | KNR 2-15-0 205-0104 | Rurociąg z rur PCW kanalizacyjnych na ścianach budynku, łączone metodą wciskową średnica rur 40 mm | m | 8,0000 |  |  |  | xxx
38 d.1 | KNR 2-15-0 209-0502 | Rury wywiewne z PCV o średnicy dn 110/160 mm | szt. | 2,0000 |  |  |  | xxx
39 d.1 | KNR 2-15-0 217-0202 | Zawory napowietrzające o średnicy zewnętrznej 75mm, łączone metodą wciskową | szt. | 1,0000 |  |  |  | xxx
40 d.1 | KNR 2-15-0 217-0202 | Czyszczaki kanalizacyjne z PCW o średnicy zewnętrznej 110 mm, łączone metodą wciskową | szt. | 3,0000 |  |  |  | xxx
41 d.1 | KNR 2-18-0 104-0604 | Tuleją ochronna z rury stalowej DN250mm. | m | 1,0000 |  |  |  | xxx
42 d.1 | KNNR 4 0137-02 | Baterie umywalkowe dla osób niepełnosprawnych, jednochwytowe stojące o śr. nominalnej 15 mm - bateria na fotokomórkę | szt. | 1,0000 |  |  | xxx
43 d.1 | KNNR 4 0230-02 | Umywalki pojedyncze porcelanowe szer.min 65cm z syfonem gruszkowym w łaz dla niepełnosprawnych i poręczą sztywną (2szt) ze stall nierdzewnej | kpi. | 1,0000 |  |  | xxx
44 d.1 | KNNR 4 0229-05 | Zlewozmywaki żeliwne, z blachy lub z tworzywa sztucznego na szafce | szt. | 1,0000 |  |  | xxx
45 d.1 | KNNR 4 0229-04 | Zlewozmywaki żeliwne, z blachy lub z tworzywa sztucznego na ścianie | szt. | 1,0000 |  |  | xxx
46 d.1 | KNNR 4 0233-02 | Ustępy dla nps z uchwytem uchylnym | kpi. | 1,0000 |  |  | xxx
47 d.1 | KNR 2-15 0225-02 | Montaż pisuarów pojedyńczych z zaworem spłukującym | kpi. | 2,0000 |  |  | xxx
48 d.1 | KNR 2-15 0224-04 | Montaż ustępów pojedynczych dla niepełnosprawnych z poręczą | kpi. | 1,0000 |  |  | xxx
49 d.1 | KNR 2-15 0221-02 | Montaż umywalek pojedyńczych porcelanowych z syfonem gruszkowym | szt. | 2,0000 |  |  | xxx
50 d.1 | KNR 4-01-0 333-0902 | Przebicie otworów w ścianach z cegieł o grub. 1 ceg. na zaprawie cementowo-waplennej | szt. | 10,0000 |  |  |  | xxx
51 d.1 | KNR 4-03 1004-15 | Mechaniczne przebijanie otworów w ścianach lub stropach betonowych o długości przebicia do 30 cm - śr. rury do 100 mm | otw. | 6,000 |  |  |  | xxx
Razem dział: Montaż nowych instalacji wod-kan
2 |  | Odcinek kanalizacji - zewnętrznej instalacji
52 d.2 | KNR 2-01 0317-05 | Wykopy liniowe pod fundamenty, rurociągi, kolektory w gruntach suchych kat.lll-IV z wydobyciem urobku łopatą lub wyciągiem ręcznym głębokość do 3 m - szerokość 0.8-1.5 m (20%) | m3 | (6*1,7*1,2)* 0,2 < (6*1,7*1,2) *0,2> = 2,4480 |  |  |  | xxx
53 d.2 | KNR 2-01 0217-04 | Wykopy oraz przekopy wykonywane koparkami podsiębiernymi 0.25 m3 na odkład w gruncie kat.III 80% | m3 | (6*1,7*1,2)* 0,8 < (6*1,7*1,2) *0,8> = 9,7920 |  |  |  | xxx
54 d.2 | KNR 2-01 0320-05 | Zasypywanie wykopów liniowych o ścianach pionowych głębokości do 3 m kat.gr.III-IV- szerokość 0.8 -1.5 m | m3 | 2,448 + 9,792 <2,4480+9,79 20> = 12,2400 |  |  |  | xxx
55 d.2 | KNR 2-01 0321-02 | Pełne umocnienie pionowych ścian wykopów liniowych o szer.do 1m I głęb.do 3m balami drew.w gruntach suchych kat.lll-IV z rozbiórką | m2 | 6* 1,7 * 2<(6) *1,7*2> = 20,4000 |  |  |  | xxx
56 d.2 | KNR 2-18 0501-02 | Kanały rurowe - podłoża z materiałów sypkich o grubości 15 cm | m2 | 6 * 1,2 <(6) *1,2> = 7,2000 |  |  |  | xxx
57 d.2 | KNR 2-18 050104 | Kanały rurowe - podłoża z materiałów sypkich o grubości 25 cm (obsypanie rur i wymiana części gruntu w pasie ulic i parkingów) | m2 | 6 * 1,2 <(6) *1,2> = 7,2000 |  |  |  | xxx
58 d.2 | KNNR 4 1427-01 analogia | Przejście szczelne przez ścianę betonową | szt | 1,0000 |  |  |  | xxx
59 d.2 | KNR 2-25 041701 | Barierki ochronne z desek na słupkach drewnianych - budowa | m | 6 * 2 = 12,0000 |  |  |  | xxx
60 d.2 | KNR 2-25 041702 | Barierki ochronne z desek na słupkach drewnianych - rozebranie | m | 12,0000 |  |  |  | xxx
61 d.2 | KNR-W 2-18 0408-02 | Kanały z rur PVC łączonych na wcisk o śr. zewn. 160 mm | m | 18,1 <18,1000> = 18,1000 |  |  |  | xxx
62 d.2 | KNNR 4 1427-04 | Przejście przez ściany komór tulejami stalowymi "PS" przy grubości ściany 20 cm - otwór o śr. 340 mm | szt. | 2,0000 |  |  |  | xxx
63 d.2 | kalkulacja własna | Obsługa geodezyjna budowy przyłącza kanalizacji sanitarnej | kpl | 1,0000 |  |  |  | xxx
64 d.2 | KNR-W 2-15 0418-07 | Grzejniki stalowe elektryczne | szt. | 8,0000 |  |  | xxx
65 d.2 | KNR-W 2-15 0418-07 | Aparat grzewczo wentylacyjny 12 kW - elektryczny + regulator | szt. | 2,0000 |  |  | xxx
Razem dział: Odcinek kanalizacji - zewnętrznej instalacji
Kosztorys netto
VAT 23%
VAT 23% Kosztorys brutto